## BOM
| Desp. | Q'ty | P/N
1 | 2040鋁型材 * 500mm | 3 | 鋁型材
2 | 2040鋁型材 * 300mm | 2 | 鋁型材
3 | 2020鋁型材 * 450mm | 2 | 鋁型材
4 | 2020 鋁型材 * 600mm | 1 | 鋁型材
5 | 壓克力腳座 (雷刻) | 4 | 雷切件
6 | 2020連接件直角件 | 4 | 368011300194
7 | T型螺母塊 T型螺帽 (歐標20-M5) | 16 | 368011300193
8 | M5x10 不銹鋼內六角螺絲 | 8 | 368011300165
9 | M5x10 不銹鋼半圓頭內六角螺絲 | 8 | 368011300198
10 | A1 A2 壓克力 (雷刻) | 2 | 雷切件
11 | 極限sensor定位塊(大) (3D列印) | 2 | 3D列印件
12 | 滑輪 (黑Bx24) 含培林及墊片 (平面) | 3 | 368040400128
13 | 帶邊培霖 F625ZZ(5*18*5) | 4 | 368040400130
14 | Openbuilds隔離柱 (內徑5.1外徑10 高6.35) | 4 | 368011300136
15 | T型螺母塊 T型螺帽 (歐標20-M5) | 4 | 368011300193
16 | Openbuilds徧心柱 (內徑5.1外徑10 高6.35) | 1 | 368011300137
17 | M5 Locknuts 304不鏽鋼鎖緊螺母 | 5 | 368011300178
18 | M5 不鏽鋼304六角螺母 | 1 | 368011300183
19 | M3 不鏽鋼304六角螺母 | 4 | 368011300072
20 | M5x30 不銹鋼內六角螺絲 | 5 | 368011300172
21 | M5x14 不銹鋼內六角螺絲 | 5 | 368011300167
22 | M3x16 不銹鋼內六角螺絲 | 4 | 368011300155
23 | B1 B2 壓克力 (雷刻) | 2 | 雷切件
24 | 滑輪 (黑Bx24) 含培林及墊片 (平面) | 3 | 368040400128
25 | 帶邊培霖 F625ZZ(5*18*5) | 4 | 368040400130
26 | Openbuilds隔離柱 (內徑5.1外徑10 高6.35) | 4 | 368011300136
27 | T型螺母塊 T型螺帽 (歐標20-M5) | 4 | 368011300193
28 | Openbuilds徧心柱 (內徑5.1外徑10 高6.35) | 1 | 368011300137
29 | M5 Locknuts 304不鏽鋼鎖緊螺母 | 5 | 368011300178
30 | M5 不鏽鋼304六角螺母 | 1 | 368011300183
31 | M5x30 不銹鋼內六角螺絲 | 5 | 368011300172
32 | M5x14 不銹鋼內六角螺絲 | 5 | 368011300167
33 | C1 C2 D1 D2壓克力 (雷刻) | 4 | 雷切件
34 | U槽型光電開關 EE-SX671WR | 2 | 368011000519
35 | T型螺母塊 T型螺帽 (歐標20-M5) | 14 | 368011300193
36 | M3 不鏽鋼304六角螺母 | 4 | 368011300072
37 | M3x16 不銹鋼內六角螺絲 | 4 | 368011300155
38 | M5x16 不銹鋼內六角螺絲 | 14 | 368011300168
39 | E1 E2 壓克力 (雷刻) | 2 | 雷切件
40 | 極限sensor定位塊(小) (3D列印) | 2 | 3D列印件
41 | 滑輪 (黑Bx24) 含培林及墊片 (平面) | 3 | 368040400128
42 | 滑輪 (黑Bx25) 含培林及墊片 (V輪) | 4 | 368040400129
43 | Openbuilds隔離柱 (內徑5.1外徑10 高6.35) | 3 | 368011300136
44 | Openbuilds徧心柱 (內徑5.1外徑10 高6.35) | 4 | 368011300137
45 | M5x30 不銹鋼內六角螺絲 | 7 | 368011300172
46 | M5x50 不銹鋼內六角螺絲 | 1 | 368011300174
47 | M5 Locknuts 304不鏽鋼鎖緊螺母 | 8 | 368011300178
48 | M5 不鏽鋼304六角螺母 | 6 | 368011300183
49 | M3x16 不銹鋼內六角螺絲 | 4 | 368011300155
50 | M3 不鏽鋼304六角螺母 | 4 | 368011300072
51 | F1 F2 G1 G2 壓克力 (雷刻) | 4 | 雷切件
52 | 42型步進馬達(步進角1.8度) | 2 | 368050100070
53 | 同步帶輪2GT-20齒-內孔5 (附螺絲組) | 2 | 368190100307
54 | T型螺母塊 T型螺帽 (歐標20-M5) | 8 | 368011300193
55 | M5 不鏽鋼304六角螺母 | 2 | 368011300183
56 | M5x14 不銹鋼內六角螺絲 | 10 | 368011300167
57 | M3x10 不銹鋼內六角螺絲 | 8 | 368011300152
58 | H1 H2 壓克力 (雷刻) | 2 | 雷切件
59 | 42型步進馬達(步進角1.8度) | 1 | 368050100070
60 | 同步帶輪2GT-20齒-內孔5 (附螺絲組) | 1 | 368190100307
61 | T型螺母塊 T型螺帽 (歐標20-M5) | 6 | 368011300193
62 | M5x16 不銹鋼內六角螺絲 | 6 | 368011300168
63 | M3x10 不銹鋼內六角螺絲 | 4 | 368011300152
64 | I1 I2 壓克力 (雷刻) | 2 | 雷切件
65 | 帶邊培霖 F688ZZ（8*18*5） | 2 | 368040400131
66 | T型螺母塊 T型螺帽 (歐標20-M5) | 4 | 368011300193
67 | M8x30 不銹鋼內六角螺絲 | 1 | 368011300176
68 | M8 Locknuts 304不鏽鋼鎖緊螺母 | 1 | 368011300179
69 | M5x10 不銹鋼內六角螺絲 | 4 | 368011300165
70 | 皮帶固定 壓克力 (雷刻) | 4 | 雷切件
71 | T型螺母塊 T型螺帽 (歐標20-M5) | 4 | 368011300193
72 | M3x10 不銹鋼內六角螺絲 | 4 | 368011300152
73 | 2GT-6MM同步皮帶 (4.5米) | 5 | 368040400133
74 | J1 J2 J3壓克力 (雷刻) | 3 | 雷切件
75 | Raspberry Pi 3 Model B(最新日本製)【贈線材+散熱片】 | 1 | 368030501074
76 | Micro SD 16GB 超高速 (Class 10) | 1 | 368030501004
77 | RAMPS1.4+A4988x4全套控制模組 | 1 | 368030200361
78 | Arduino Mega2560 | 1 | 368030501165
79 | LM2596 DC-DC方形降壓模組 | 1 | 3680305001697
80 | LRS-75-12 75W 12V 6A 電源供應器 | 1 | 368060100225
81 | M3六角雙母細牙銅柱55mm | 4 | 3680113000288
82 | M3六角雙母細牙銅柱45mm | 4 | 3680113000264
83 | M3六角雙母細牙銅柱10mm | 8 | 3680113000103
84 | M3六角細牙銅柱8mm | 4 | 3680113000332
85 | 十字圓頭螺絲 M3*6mm | 8 | 3680113000578
86 | M3x10 不銹鋼內六角螺絲 | 12 | 368011300152
87 | M3x12 不銹鋼内六角螺絲 | 16 | 368011300153
88 | M3 不銹鋼鎖緊螺母 | 4 | 368011300177
89 | M3 不鏽鋼304六角螺母 | 2 | 368011300072
90 | M5x10 不銹鋼內六角螺絲 | 2 | 368011300165
91 | T型螺母塊 T型螺帽 (歐標20-M5) | 2 | 368011300193
92 | 3D 列印件 (Z馬達蓋&座) | 2 | 3D列印件
93 | 3D 列印件 (Y limit sensor座) | 2 | 3D列印件
94 | 3D 列印件 (Z脫鏈支撐 有孔) | 2 | 3D列印件
95 | 3D 列印件 (Z limit sensor座) | 2 | 3D列印件
96 | 42型步進馬達(步進角1.8度) | 1 | 368050100070
97 | 內六角自攻螺絲 2.5*16 | 6 | 368011300256
98 | M3x12 不銹鋼内六角螺絲 | 4 | 368011300153
99 | M3x16 不銹鋼內六角螺絲 | 4 | 368011300155
100 | T型螺桿 T8-2-D8 * 400mm | 1 | 368040400132
101 | U槽型光電開關 EE-SX671WR | 4 | 368011000519
102 | M5x30 不銹鋼內六角螺絲 | 1 | 368011300172
103 | M5x25 不銹鋼内六角螺絲 | 2 | 368011300171
104 | M5x10 不銹鋼內六角螺絲 | 17 | 368011300165
105 | Openbuilds隔離柱 (內徑5.1外徑10 高6.35) | 2 | 368011300136
106 | M5 Locknuts 304不鏽鋼鎖緊螺母 | 3 | 368011300178
107 | M3 不鏽鋼304六角螺母 | 8 | 368011300072
108 | M3x8 不銹鋼内六角螺絲 | 4 | 368011300151
109 | T型螺母塊 T型螺帽 (歐標20-M5) | 17 | 368011300193
110 | 聯軸器 (5mm to 8mm) | 1 | 368030501167
111 | 滑輪 (黑Bx25) 含培林及墊片 (V輪) | 2 | 368040400129
112 | Openbuilds 8mm梯形絲杆螺母座 | 1 | 368011300138
113 | 3D 列印件 (Z Y 拖鏈座) | 1 | 3D列印件
114 | 3D 列印件 (拖鍊支撐無孔 X Y軸) | 6 | 3D列印件
115 | 3D 列印件 (拖鍊支撐有孔 Z軸) | 2 | 3D列印件
116 | 15x40半封閉内開R48尼龍拖鏈 (75目) | 2 | 368040400126
117 | 15x40半封閉尼龍拖鏈接頭 圓頭+齒頭 | 3 | 368040400127
118 | M5x25 不銹鋼内六角螺絲 | 2 | 368011300171
119 | M5x10 不銹鋼內六角螺絲 | 16 | 368011300165
120 | M5 Locknuts 304不鏽鋼鎖緊螺母 | 6 | 368011300178
121 | T型螺母塊 T型螺帽 (歐標20-M5) | 12 | 368011300193
122 | M4x12 不銹鋼半圓頭內六角螺絲 | 8 | 368011300211
123 | M4 不銹鋼鎖緊螺母 | 8 | 368011300180
124 | 3D 列印件 (真空&出水馬達座) | 1 | 3D列印件
125 | MiniFarmbot 壓克力 (雷刻) | 1 | 雷切件
126 | 2020鋁型材 * 100mm | 2 | 鋁型材
127 | 2020連接件直角件 | 4 | 368011300194
128 | M5x10 不銹鋼內六角螺絲 | 4 | 368011300165
129 | M5 不銹鋼平墊片 | 2 | 368011300191
130 | M5x8 不銹鋼半圓頭內六角螺絲 | 8 | 368011300197
131 | T型螺母塊 T型螺帽 (歐標20-M5) | 10 | 368011300193
132 | M3x16 不銹鋼內六角螺絲 | 1 | 368011300155
133 | M3x12 不銹鋼内六角螺絲 | 4 | 368011300153
134 | M3x8 不銹鋼内六角螺絲 | 1 | 368011300151
135 | M3 不鏽鋼304六角螺母 | 4 | 368011300072
136 | 乳膠水管 7mm (5米) | 5 | 368120105158
137 | XH2.54電機線黑白端子1000mm 4pin-6pin | 4 | 368110100171
138 | 微型真空泵 (Vacuum pump) | 1 | 368030501170
139 | 385微型抽水馬達 | 1 | 368030500657
140 | 3P電源插頭+ Y型端子 1.8米 | 1 | 3681110000059
141 | Arduino 電容式土壤濕度傳感器 | 1 | 368030200303
142 | 自製馬達線 UL2464 雙隔離線24*4C (130cm) | 1 | 368112000001
143 | 3D 列印件 (UTM 主體+蓋子(黑)) | 1 | 3D列印件
144 | 3D 列印件 (Seeds) | 1 | 3D列印件
145 | 3D 列印件 (Weeder+ 除草座*3) | 1 | 3D列印件
146 | 3D 列印件 (Soil sensor) | 1 | 3D列印件
147 | 3D 列印件 (Seeder) | 1 | 3D列印件
148 | 3D 列印件 (Water + 灑盤) | 1 | 3D列印件
149 | M5 銅質水嘴 | 3 | 368040400124
150 | O型密封圈 外徑 6*1.5 | 9 | 368120105156
151 | 15x5x5mm 釹鐵硼環形磁鐵 | 12 | 368020200015
152 | 15x5x5mm 釹鐵硼圓形強力磁鐵 圓形帶孔 M5 | 6 | 368020200024
153 | M4x20 不銹鋼半圓頭內六角螺絲 | 3 | 368011300215
154 | M4 不銹鋼螺母 | 15 | 368011300182
155 | 弹簧4.4x11mm 絲粗0.4 小壓簧 8圈 | 12 | 368011300139
156 | M6螺纹金屬轉換針頭 | 1 | 368011300148
157 | 膠針筒針管(吸種子)15G | 1 | 368011300144
158 | 膠針筒針管(吸種子)16G | 1 | 368011300145
159 | 膠針筒針管(吸種子)17G | 1 | 368011300146
160 | 膠針筒針管(吸種子)18G | 1 | 368011300147
161 | M3x30 不銹鋼内六角螺絲 | 12 | 368011300159
162 | M3 不銹鋼鎖緊螺母 | 24 | 368011300177
163 | M3 不鏽鋼304六角螺母 | 24 | 368011300072
164 | M5x16 不銹鋼內六角螺絲 | 4 | 368011300168
165 | T型螺母塊 T型螺帽 (歐標20-M5) | 4 | 368011300193
166 | 8mm 雙面護線圈 | 9 | 368120105157
167 | M4x8 不銹鋼半圓頭內六角螺絲 | 6 | 368011300209
自製 | 自製端子線(12 pin) (170cm) | 1 | 端子:杜邦母座1P 3680201000190 R1.25-3S R型端子 368120100558
自製 | 自製 線材 | 1 | 短型DC頭附尾2.5孔 368070100108 *1 100個- YF1.25-3S Y型絕緣端子(紅) 3681201001477 *2 100個- ET0.75-8WE歐式端子(白) 368120100232 *2 10個- 2P 杜邦母座 3680201000282 *1